## BOM Report
Board Name | CORE BOARD |  |  | Copyright Antaris, Inc 2023
PART No. | 820-00001-02.PrjPcb
Variant: | 820-00001-02
Date: | 10/26/2022
Part Number | Quantity | Description | Designator | Manufacture | Mfg Part Number
120-00014 | 34 | CAP CER 0.1uF 10V 10% X7R 0402 | C1, C2, C4, C7, C8, C9, C25, C30, C32, C35, C37, C41, C43, C45, C49, C51, C54, C59, C60, C61, C62, C71, C72, C73, C74, C85, C87, C107, C118, C119, C120, C122, C123, C124 | Samsung Electro-Mechanics | CL05B104KP5NNWC
120-00015 | 15 | CAP CER 0.1uF 50V 10% X7R 0402 | C16, C17, C21, C58, C63, C69, C78, C82, C92, C94, C98, C99, C103, C112, C114 | Walsin Technology Corporation | 0402B104K500CT
120-00017 | 5 | CAP CER 1uF 10V 10% X7R 0402 | C24, C42, C48, C50, C84 | Venkel | C0402X7R100-105KNP
120-00030 | 7 | CAP CER 1UF 50V X5R 0402 | C22, C70, C79, C83, C93, C104, C113 | Murata Electronics | GRM155R61H105ME05D
120-00018 | 2 | CAP CER 2.2uF 10V 10% X7R 0603 | C57, C121 | Samsung Electro-Mechanics | CL10B225KP8NFNC
120-00024 | 5 | CAP CER 1000pF 10V 10% X7R 0402 | C34, C39, C47, C53, C56 | AVX Corporation | 0402ZC102KAT2A
120-00025 | 9 | CAP CER 1000pF 50V 10% X7R 0402 | C12, C15, C19, C67, C76, C80, C90, C101, C110 | AVX Corporation | 04025C102KAT2A
120-00026 | 12 | CAP CER 10000pF 10V 10% X7R 0402 | C3, C5, C6, C31, C33, C36, C38, C40, C44, C46, C52, C55 | CAL-CHIP ELECTRONICS, INC. | GMC04X7R103K10NT
140-00041 | 3 | CONN HEADER SMD R/A 4POS 1.5MM | J12, J17, J18 | MOLEX | 5040500491
170-00023 | 2 | IC IMU ACCEL/GYRO 9 AXIS SENSOR I2C SPI OUTPUT VFLGA-14 | U2, U6 | Bosch Sensortec | BMX160
120-00009 | 2 | CAP CER 4.7uF 50V 10% X7R 1206 | C96, C116 | Murata Electronics | GRM31CR71H475KA12L
120-00020 | 2 | CAP CER 8pF 50V 1% C0G 0402 | C27, C28 | Murata Electronics | GCM1555C1H8R0FA16D
120-00022 | 2 | CAP CER 12pF 50V 5% C0G 0402 | C11, C26 | Samsung Electro-Mechanics | CL05C120JB51PNC
120-00023 | 21 | CAP CER 47uF 25V 20% X5R 1210 | C13, C14, C18, C20, C23, C64, C65, C66, C68, C75, C77, C81, C88, C89, C91, C100, C102, C105, C108, C109, C111 | Taiyo Yuden | TMK325ABJ476MM-P
140-00035 | 1 | CONN HDR 1.25MM R/A 16POS | J13 | HARWIN | G125-MH11605M4P
140-00030 | 1 | CONN HEADER R/A 16POS 1.25MM | J6 | HARWIN | G125-MH11605L3P
140-00044 | 1 | CONN HEADER R/A 50POS 1.27MM | J9 | SAMTEC | SHF-125-01-L-D-RA-TR
140-00017 | 2 | CONN HEADER SMD R/A 6POS 1.5MM | J14, J15 | MOLEX | 5040500691
140-00029 | 4 | CONN HEADER VERT 3POS 1.27MM | J3, J5, J10, J16 | HARWIN | M50-3530342
140-00028 | 1 | CONN HEADER VERT 20POS 1.27MM | J2 | CNC Tech | 3220-20-0100-00
140-00026 | 1 | CONN RCPT 52POS SMD GOLD | J1 | SAMTEC | QFS-026-04.25-H-D-PC4
130-00005 | 1 | CRYSTAL 25.0000MHZ 8PF SMD | X1 | ECS | ECS-250-8-33-JGN-TR
130-00003 | 1 | CRYSTAL 32.7680KHz 6pF 50K Ohm 3.2X1.5MM 2PIN | X2 | NDK America, Inc. | NX3215SA-32.768KHZ-EXS00A-MU00525
170-00030 | 1 | IC CURRENT SHUNT MONITOR QFN-16 | U10 | Texas Instruments | INA230AIRGTT
170-00025 | 1 | IC DRAM 256MBIT 166MHz PARALLEL TFBGA-90 | U7 | ISSI | IS42S32800B-6BLI
170-00043 | 1 | IC FLASH 128MBIT PARALLEL 56TSOP | U5 | Micron | MT28EW128ABA1HJS-0SIT
170-00042 | 1 | IC FLASH 512MBIT SPI/QUAD 8WSON | U3 | Cypress Semiconductor | S25HL512TFANHI010
170-00024 | 1 | IC MCU 32BIT 2MB FLASH S-CORE 216MHz TFBGA-216 | IC1 | STMicroelectronics | STM32F765NIH6
170-00060 | 2 | IC REG BCK BST ADJ 5A 28QFN | U4, U15 | Analog Devices | LTC3119EUFD#PBF
170-00027 | 1 | IC SUPERVISOR 8 CHANNEL ADJ-SLTB VQFN-32 | U13 | Texas Instruments | UCD9081RHBT
170-00041 | 1 | IC TEMP SENSOR 2WIRE 3V 8-TDFN | U1 | Microchip Technology | MCP98243T-BE/MNY
170-00062 | 1 | IC TRANSCEIVER FULL 2/2 RMII QFN-24 | U12 | Microchip Technology | LAN8720AI-CP
170-00032 | 1 | IC TRANSCEIVER HALF 1/1 SOIC-8 | U11 | Texas Instruments | SN65HVD230D
170-00056 | 1 | MOSFET N-CH 50V 220MA SOT23-3 | U14 | Onsemi | BSS138
140-00033 | 1 | NANO-D 9 PIN MALE R/A SMD | J11 | Omnetics | A28100-009
140-00031 | 1 | NANO-D 25 PIN MALE R/A SMD | J7 | Omnetics | A28100-025
000-00006 | 2 | PC TEST POINT MINIATURE | TP20, TP21 | Keystone | 5019
140-00042 | 1 | PICO-LOCK 2.0 W/B HEADER ASSY ET | J8 | MOLEX | 2053380006
110-00039 | 1 | RES 2m OHM 1% 5W 2512 | R94 | KOA Speer | TLR3APDTE2L00F50
110-00053 | 4 | RES 49.9 OHM 1% 1/16W 0402 | R57, R58, R59, R60 | Stackpole Electronics Inc | RMCF0402FT49R9
110-00032 | 3 | RES 100K 1% 1/8W 0805 | R3, R5, R9 | Vishay | CRCW0805100KFKEA
110-00057 | 1 | RES 120 OHM 1% 1/16W 0402 | R108 | Yageo | RC0402FR-07120RL
110-00066 | 2 | RES SMD 105K OHM 1% 1/16W 0402 | R184, R204 | Vishay | CRCW0402105KFKED
110-00068 | 1 | RES SMD 665K OHM 1% 1/16W 0402 | R191 | Vishay | CRCW0402665KFKED
000-00007 | 2 | SWITCH TACTILE SPST-NO 0.05A 12V | S1, S3 | C&K | PTS540 JK035 SMTR LFS
150-00007 | 2 | TVS DIODE 5VWM 25VC SC70-6 | U8, U9 | Semtech | RCLAMP0504FATCT
110-00033 | 97 | RES 0 Ohm JUMPER 1/16W 0402 | R10, R12, R14, R16, R17, R18, R19, R20, R21, R22, R23, R24, R25, R26, R29, R35, R37, R39, R45, R46, R47, R48, R51, R55, R66, R67, R68, R69, R70, R71, R72, R74, R75, R76, R77, R78, R79, R80, R81, R84, R85, R92, R93, R95, R96, R97, R98, R99, R100, R101, R102, R103, R104, R105, R106, R107, R109, R110, R118, R119, R129, R130, R131, R133, R136, R140, R143, R145, R151, R153, R162, R163, R164, R165, R166, R168, R169, R170, R171, R172, R176, R183, R186, R188, R192, R193, R194, R195, R198, R200, R203, R207, R212, R213, R214, R215, R216 | Stackpole Electronics Inc | RMCF0402ZT0R00
110-00055 | 6 | RES 1K OHM 1% 1/16W 0402 | R116, R117, R120, R147, R179, R180 | Yageo | RC0402FR-071KL
110-00036 | 22 | RES 1.2K OHM 1% 1/16W 0402 | R1, R2, R28, R30, R31, R32, R33, R34, R82, R88, R90, R113, R114, R115, R121, R126, R127, R128, R132, R134, R174, R175 | Yageo | RC0402FR-071K2L
110-00034 | 30 | RES 10K OHM 1% 1/16W 0402 | R4, R6, R7, R8, R11, R15, R40, R41, R42, R44, R61, R62, R63, R64, R65, R83, R89, R122, R123, R124, R125, R137, R154, R155, R156, R157, R158, R159, R177, R181 | Stackpole Electronics Inc | RMCF0402FT10K0
110-00044 | 9 | RES 100K OHM 1% 1/16W 0402 | R38, R138, R160, R161, R167, R185, R201, R202, R205 | Stackpole Electronics Inc | RMCF0402FT100K
110-00040 | 3 | RES SMD 0 OHM JUMPER 1/2W 0805 | R173, R196, R206 | Keystone | 5106
120-00033 | 2 | CAP CER 2.2UF 10V X7R 0402 | C10, C149 | Murata Electronics | GRM155Z71A225KE01D
120-00019 | 2 | CAP CER 4.7uF 25V 10% X6S 0603 | C86, C106 | Murata Electronics | GRM188C81E475KE11D
120-00021 | 1 | CAP CER 10uF 10V 10% X7R 0603 | C29 | Murata Electronics | GRM188Z71A106KA73D
120-00034 | 2 | CAP CER 680PF 50V X7R 0402 | C95, C115 | KEMET | C0402S681K5RACAUTO
140-00046 | 1 | CONN HDR 52POS SMD GOLD | J4 | SAMTEC | QMS-026-05.75-L-D-A
180-00005 | 2 | FIXED IND 3.3UH 15A 3.4MOHM SMD | L1, L2 | Wurth | 74439369033
110-00002 | 2 | RES 1K 1% 1/10W 0603 | R50, R199 | Yageo | RC0603FR-071KL
110-00049 | 1 | RES 4.7K OHM 1% 1/16W 0402 | R135 | Stackpole Electronics Inc | RMCF0402FT4K70
110-00063 | 1 | RES 12.1K OHM 1% 1/16W 0402 | R86 | Vishay | CRCW040212K1FKEDC
110-00067 | 2 | RES SMD 78.7K OHM 1% 1/16W 0402 | R187, R208 | Bourns | CR0402-FX-7872GLF
110-00069 | 1 | RES SMD 316K OHM 1% 1/10W 0402 | R36 | Panasonic | ERJ-2RKF3163X